## Frontpiece
www.mztech.fsnet.co.uk

## MZ Specifications (English)
MZ Machine Specifications
| TS 125 | TS 150 | ETZ 125 | ETZ 150 | TS 250 | TS 250/1 | ETZ 250
Engine Mount | Rigid | Rigid | Rubber | Rubber | Rubber | Rubber | Rubber
Engine Type | MM 125/2 | MM150/2 | EM 125 | EM 150 | MM 250/3 | MM 250/4 | EM 250
| MM 125/3 from No. 7372909 | MM150/3 from No. 6587573
Cylinder Capacity (cc) | 123 | 143 | 123 | 143 | 243 | 243 | 243
Bore/Piston (mm) | 52/58 | 56/58 | 52/58 | 56/58 | 69/65 | 69/65 | 69/65
Compression Ratio | 10 | 10 | 10 | 10 | 9,5...10 | 9,5...10 | 9,5...10
Maximum Output (kW/PS) | 7,35/10 | 8,45/11,5 | 7,5/10,2 | 9,0/12,2 | 14/19 | 14/19 | 15,4/21
|  |  |  | 10,5/14,3 Export |  |  | 12,5/17 Export
Peak Power @ RPM | 6000...6300 | 6000...6300 | 5800...6000 | 5800...6000 | 5200...5500 | 5200...5500 | 5500...5700
|  |  |  | 6200...6500 Export |  |  | 5000 Export
Max. Torque (Nm) | 12,3 | 13,7 | 12,3 | 15 | 25,5 | 25,5 | 27,4
|  |  |  | 15,8 Export |  |  | 24,5 Export
Max. Torque @ RPM | 5000...5500 | 5000...5500 | 5000...5500 | 5000...5500 | 4600...5200 | 4600...5200 | 5200...5400
|  |  |  | 6200 |  |  | 4500
Carburettor Type (BVF) | 22 N1-3 | 24 N1-1 | 22 N2-2 | 22 N2-2 | 30 N2-3 | 30 N2-4 | 30 N2-5
| 22 N2-1 from ´84 and EXPT | 24 N2-1 from ´84 and EXPT
HD/ND/SD/LD | 87/65/70/35 | 92/65/75/40 |  |  |  | 135/70/100/35 | 125/70/110/45
Air Screw turns out | 1...2. | 2...3 |  |  |  | 1 | 1
Timing (mm BTDC) | 2,5...3,0 | 2,5...3,0 |  |  |  | 2,5..3,0 | 2,5...3,0
Contact Breaker Gap. (mm) | 0.3 | 0.3 |  |  |  | 0.3 | 0.3
Spark Plug (OE) | M14-240 | M14-240 | M14-240 | M14-240 | M14-240 | M14-240 | M14-240
| ZM14-260 | ZM14-260 | ZM14-260 | ZM14-260 | ZM14-260 | ZM14-260 | ZM14-260
Gear Ratios (1-5) | 3,05/1,8/1,2/1,0 | 3,05/1,8/1,2/1,0 | 3,83/2,35/1,57/1,19/1,0 | 3,83/2,35/1,57/1,19/1,0 | 2,77/1,8/1,23/0,92 | 3,0/1,87/1,33/1,05/0,87 | 3,0/1,87/1,33/1,05/0,87
Primary Drive Ratio | 2,31 | 2,31 | 2,06 | 2,06 | 2,43 | 2,43 | 2,43
Primary Drive Chain
Duplex | A9,5x9,5 | A9,5x9,5 | A9,5x9,5 | A9,5x9,5 | Gear Driven | Gear Driven | Gear Driven
Single | Until engine 7324449 | Until engine 6444236
Final Drive Ratio
Solo | 3.2 | 3 | 3.2 | 3 | 2.24 | 2.35 | 2.52
S/car | [6 empty] | 3.2
Chain Dimensions | 12,7x4,6x120 | 12,7x4,6x120 | 12,7x7,75x126 | 12,7x7,75x126 | 12,7x7,75x126 | 12,7x7,75x126 | 12,7x7,75x130
Sprocket Teeth (gbx/rear) | 15/48 | 16/48 | 15/48 | 16/48 | 21/47 | 20/47 | 19/48
Rear Suspension | Hydraulic Damping | Hydraulic Damping | Hydraulic Damping | Hydraulic Damping | Hydraulic Damping | Hydraulic Damping | Hydraulic Damping
Front Suspension Travel (mm) | Telescopic 185 | Telescopic 185 | Telescopic 185 | Telescopic 185 | Telescopic 185 | Telescopic 185 | Telescopic 185
Rear Suspension Travel (mm) | Swinging Arm 105 | Swinging Arm 105 | Swinging Arm 105 | Swinging Arm 105 | Swinging Arm 105 | Swinging Arm 101 - 105 | Swinging Arm101...105
Wheel Rims (F/R) | 1,60x18/1,85Bx18 | 1,60x18/1,85Bx18 | 1,60x18/1,85Bx16 | 1,60x18/1,85Bx16 | 1,85Bx16/2,15Bx16 | 1,60x18/2,15Bx16 | 1,60x18/2,15Bx18
Tyre Sizes (F/R) | 2,75-18R/3,00-18R | 2,75-18R/3,00-18R | 2,75-18R/3,25-16R | 2,75-18R/3,25-16R | 3,00-16R/3,50-16R | 2,75-18/3,00-16 | 2,75-18/3,50-18
Tyre Pressure (F/R/R max) | 150/190/270 | 150/190/270 | 150/190/270 | 150/190/270 | 160190/250 | 160190/250 | 170/190/250
Unladen weight | 114 | 114 | 118...122 | 118...122 | 144 | 144 | 151 (153 Disk brake)
Running weight (kg) | 156 | 156 |  |  |  | 176 | 177 (179 Disk brake)
Maximum permissible weight (kg) | 270 | 270 | 290 | 290 | 320 | 320 | 330
Fuel type | Unleaded, min 88 Octane | Unleaded, min 88 Octane | Unleaded, min 88 Octane | Unleaded, min 88 Octane | Unleaded, min 88 Octane | Unleaded, min 88 Octane | Unleaded, min 88 Octane
Oil Type/Petroil mix ratio | MZ22/1:33 | MZ22/1:33 | MZ22/1:50 | MZ22/1:50 | MZ22/1:50 | MZ22/1:50 | MZ22/1:50
|  |  | Optional oil pump (Mikuni) | Optional oil pump (Mikuni) |  |  | Optional oil pump (Mikuni)
Fuel capacity(l) | 12.5 | 12.5 | 13 | 13 | 17.5 | 17.5 | 17
Maximum Speed(km/h) | 100 | 105 | 100 | 105 | 120...130 | 120...130 | 125...130
|  |  |  | 110 Export |  |  | 115 Export
Acceleration | 12,7 | 11,5 | 12,5 | 11,3 | 7,8(13) | 7,1 (12,5) | 6,6 (7,8)
0...80 (100) km/h |  |  |  | 11,0 Export |  |  | 10,9(12,0) Export
Getriebeausführung | Stirnradwechselgetriebe | Stirnradwechselgetriebe | Stirnradwechselgetriebe | Stirnradwechselgetriebe | Stirnradwechselgetriebe | Stirnradwechselgetriebe | Stirnradwechselgetriebe
| klauengeschaltet | klauengeschaltet | klauengeschaltet | klauengeschaltet | klauengeschaltet | klauengeschaltet | klauengeschaltet
No. of gears | 4 | 4 | 5 | 5 | 4 | 5 | 5
Gearbox oil GL 60.SAE 80 (ccm) | 450 | 450 | 600 | 600 | 750 | 900 | 900
Frame Construction | Pressed Steel | Pressed Steel | Square Section Spine | Square Section Spine | Tubular Spine | Tubular Spine | Square Section Spine
Rear Brake | SLS Drum | SLS Drum | SLS Drum | SLS Drum | SLS Drum | SLS Drum | SLS Drum
Diameter (mm) | 150 | 150 | 150 | 150 | 160 | 160 | 160
Front Brake | SLS Drum | SLS Drum | SLS Drum | SLS Drum | SLS Drum | SLS Drum | SLS Drum
Diameter (mm) | 160 | 160 | Optional Disc | Optional Disc | 160 | 150 | Optional Disc
|  |  | 160/280 | 160/280 |  |  | 160/280
Wheel base(mm) | 1305 | 1305 | 1290 | 1290 | 1355 | 1355 | 1380
Castor (mm) | 90 | 90 | 100 | 100 | 66 | 84 | 95
Steering Angle (Degrees) | 60 | 60 | 62 | 62 | 63 | 62 | 63
Electrical System (V) | 6 | 6 | 12 | 12 | 6 | 6 | 12
Battery Capacity(Ah) | 12 | 12 | 5 | 5 | 12 | 12 | 5
9 to 1994 and Export
Generator output (W) | 60 DC | 60 DC | 180 AC | 180 AC | 60 DC | 60 DC | 180 AC
Back To Index

## MZ Specifications (German)
| TS 125 | TS 150 | ETZ 125 | ETZ 150 | TS 250 | TS 250/1 | ETZ 250
Motoraufhängung | starr | starr | elastisch | elastisch | elastisch | elastisch | elastisch
Motortyp | MM 125/2 MM 125/3 ab Nr. 7372909 | MM150/2 MM150/3 ab Nr. 6587573 | EM 125 | EM 150 | MM 250/3 | MM 250/4 | EM 250
Hubraum (ccm) | 123 | 143 | 123 | 143 | 243 | 243 | 243
Bohrung/Hub (mm) | 52/58 | 56/58 | 52/58 | 56/58 | 69/65 | 69/65 | 69/65
Verdichtung | 10 | 10 | 10 | 10 | 9,5...10 | 9,5...10 | 9,5...10
Höchstleistung (kW/PS) | 7,35/10 | 8,45/11,5 | 7,5/10,2 | 9,0/12,2 10,5/14,3 Export | 14/19 | 14/19 | 15,4/21 12,5/17 Export
bei Drehzahl (U/min) | 6000...6300 | 6000...6300 | 5800...6000 | 5800...6000 6200...6500 Export | 5200...5500 | 5200...5500 | 5500...5700 5000 Export
max. Drehmoment (Nm) | 12,3 | 13,7 | 12,3 | 15 15,8 Export | 25,5 | 25,5 | 27,4 24,5 Export
bei Drehzahl (U/min) | 5000...5500 | 5000...5500 | 5000...5500 | 5000...5500 6200 | 4600...5200 | 4600...5200 | 5200...5400 4500
Vergaser (BVF) | 22 N1-3 22 N2-1 ab ´84 und ET | 24 N1-1 24 N2-1 ab ´84 und ET | 22 N2-2 | 22 N2-2 | 30 N2-3 | 30 N2-4 | 30 N2-5
HD/ND/SD/LD | 87/65/70/35 | 92/65/75/40 |  |  |  | 135/70/100/35 | 125/70/110/45
Leerl.-Luftschr. offen | 1...2 Umdr. | 2...3 Umdr. |  |  |  | 1 Umdr. | 1 Umdr.
Zündzeitpkt. (mm v. OT) | 2,5...3,0 | 2,5...3,0 |  |  |  | 2,5..3,0 | 2,5...3,0
Kontaktabstand Unterbrecher. (mm) | 0.3 | 0.3 |  |  |  | 0.3 | 0.3
Zündkerze (Isolator) oder Mehrbereichskerze | M14-240 ZM14-260 | M14-240 ZM14-260 | M14-240 ZM14-260 | M14-240 ZM14-260 | M14-240 ZM14-260 | M14-240 ZM14-260 | M14-240 ZM14-260
Übersetzungen 1./2./3./4./5. Gang Motor/Getriebe | 3,05/1,8/1,2/1,0 2,31 | 3,05/1,8/1,2/1,0 2,31 | 3,83/2,35/1,57/1,19/1,0 2,06 | 3,83/2,35/1,57/1,19/1,0 2,06 | 2,77/1,8/1,23/0,92 2,43 | 3,0/1,87/1,33/1,05/0,87 2,43 | 3,0/1,87/1,33/1,05/0,87 2,43
Zweifach-Hülsenkette Duplex Einfach-Hülsenkette | A9,5x9,5 bis Motor 7324449 | A9,5x9,5 bis Motor 6444236 | A9,5x9,5 | A9,5x9,5 | Zahnräder | Zahnräder | Zahnräder
Getriebe/Hinterrad | 3.2 | 3 | 3.2 | 3 | 2.24 | 2.35 | 2.52
Rollenkette | 12,7x4,6x120 | 12,7x4,6x120 | 12,7x7,75x126 | 12,7x7,75x126 | 12,7x7,75x126 | 12,7x7,75x126 | 12,7x7,75x130
Zähnezahl v/h | 15/48 | 16/48 | 15/48 | 16/48 | 21/47 | 20/47 | 19/48
Federung | hydraulisch gedämpft | hydraulisch gedämpft | hydraulisch gedämpft | hydraulisch gedämpft | hydraulisch gedämpft | hydraulisch gedämpft | hydraulisch gedämpft
vorn, Federweg (mm) | Teleskop 185 | Teleskop 185 | Teleskop 185 | Teleskop 185 | Teleskop 185 | Teleskop 185 | Teleskop 185
hinten Federweg (mm) | Schwinge 105 | Schwinge 105 | Schwinge 105 | Schwinge 105 | Schwinge 105 | Schwinge 101...105 | Schwinge 101...105
Räder v/h (Felge) | 1,60x18/1,85Bx18 | 1,60x18/1,85Bx18 | 1,60x18/1,85Bx16 | 1,60x18/1,85Bx16 | 1,85Bx16/2,15Bx16 | 1,60x18/2,15Bx16 | 1,60x18/2,15Bx18
Reifengröße v/h solo/h max. | 2,75-18R/3,00-18R | 2,75-18R/3,00-18R | 2,75-18R/3,25-16R | 2,75-18R/3,25-16R | 3,00-16R/3,50-16R | 2,75-18/3,00-16 | 2,75-18/3,50-18
Reifeninnendruck v/h (kPa) | 150/190/270 | 150/190/270 | 150/190/270 | 150/190/270 | 160190/250 | 160190/250 | 170/190/250
Leermasse, fahrfertig (kg) | 114 | 114 | 118...122 | 118...122 | 144 | 144 | 151 (153 m. Scheibe)
Nutzmasse (kg) | 156 | 156 |  |  |  | 176 | 179 (177 m. Scheibe)
zul. Gesamtmasse (kg) | 270 | 270 | 290 | 290 | 320 | 320 | 330
Kraftstoff | bleifrei min. 88 Oktan | bleifrei min. 88 Oktan | bleifrei min. 88 Oktan | bleifrei min. 88 Oktan | bleifrei min. 88 Oktan | bleifrei min. 88 Oktan | bleifrei min. 88 Oktan
Motorenöl/Mischungsverhältnis | MZ22/1:33 | MZ22/1:33 | MZ22/1:50 wahlweise Frischöl (Mikuni) | MZ22/1:50 wahlweise Frischöl (Mikuni) | MZ22/1:50 | MZ22/1:50 | MZ22/1:50 wahlweise Frischöl (Mikuni)
Tankinhalt (l) | 12.5 | 12.5 | 13 | 13 | 17.5 | 17.5 | 17
Höchstgeschwindigkeit (km/h) | 100 | 105 | 100 | 105 110 Export | 120...130 | 120...130 | 125...130 115 Export
Beschleunigungszeit (s) von 0...80 (100) km/h | 12,7 | 11,5 | 12,5 | 11,3 11,0 Export | 7,8(13) | 7,1 (12,5) | 6,6 (7,8) 10,9(12,0) Export
Getriebeausführung | Stirnradwechselgetriebe klauengeschaltet | Stirnradwechselgetriebe klauengeschaltet | Stirnradwechselgetriebe klauengeschaltet | Stirnradwechselgetriebe klauengeschaltet | Stirnradwechselgetriebe klauengeschaltet | Stirnradwechselgetriebe klauengeschaltet | Stirnradwechselgetriebe klauengeschaltet
Getriebegänge | 4 | 4 | 5 | 5 | 4 | 5 | 5
Getriebeöl GL 60 bzw.SAE 80 (ccm) | 450 | 450 | 600 | 600 | 750 | 900 | 900
Rahmenausführung | Blechprägerahmen | Blechprägerahmen | Rechteckprofilrahmen | Rechteckprofilrahmen | Zentralrohrrahmen | Zentralrohrrahmen | Rechteckprofilrahmen
Hinterradbremse Durchmesser | Simplex Trommelbremse 150 | Simplex Trommelbremse 150 | Simplex Trommelbremse 150 | Simplex Trommelbremse 150 | Simplex Trommelbremse 160 | Simplex Trommelbremse 160 | Simplex Trommelbremse 160
Vorderradbremse Durchmesser (mm) | Simplex Trommelbremse 160 | Simplex Trommelbremse 160 | Simplex Trommelbremse oder Scheibenbremse 160/280 (Bremsscheibe) | Simplex Trommelbremse oder Scheibenbremse 160/280 (Bremsscheibe) | Simplex Trommelbremse 160 | Simplex Trommelbremse 150 | Simplex Trommelbremse oder Scheibenbremse 160/280 (Bremsscheibe)
Radstand (mm) | 1305 | 1305 | 1290 | 1290 | 1355 | 1355 | 1380
Nachlauf (mm) | 90 | 90 | 100 | 100 | 66 | 84 | 95
Lenkungswinkel (Grad) | 60 | 60 | 62 | 62 | 63 | 62 | 63
Nennspannung (V) | 6 | 6 | 12 | 12 | 6 | 6 | 12
Batteriekapazität (Ah) | 12 | 12 | 5 | 5 | 12 | 12 | 5 9 bis 1994 und Export
Generatorleistung (W) | 60 Gleichstrom | 60 Gleichstrom | 180 Drehstrom | 180 Drehstrom | 60 Gleichstrom | 60 Gleichstrom | 180 Drehstrom